## Sheet1
| Part Number | 物料描述 | 供应商型号 | 供应商 | 单位 | QTY | 位号 | 所需数量 | 深圳在制 | 深圳在途 | 深圳在库 | 松岗在制 | 松岗在途 | 松岗在库 | Grades | 所在仓库 | ROHS
0 | 20001-00001 | 片状电阻;1/10;0.0;±1%;0603;RoHS | WR06X0000PTL;1/10W;0Ω;±1%;0603;0Ω±F-0603; | 华新科;厚声;国巨; | EACH | 12 | R106,R107,R108,R109,R110,R111,R112,R113,R131,R204,R205,R206 | 170 | 44574 | 0 | 393497 | 9586 | 0 | 79124 | C;B;C; | 光伏松岗 | RoHS;RoHS;RoHS;
1 | 20001-00002 | 片状电阻;1/10W-10Ω±1%-0603;RoHS | WR06X10R0FTL;RC0603FR-0710RL;0603WAF100XT5E; | 华新科;国巨;Uni-ohm; | EACH | 4 | R27,R28,R31,R141 | 90 | 41233 | 0 | 472262 | 11186 | 0 | 256074 | C;F;C;D;B; | 光伏松岗 | RoHS;RoHS;RoHS;
2 | 20001-00003 | 片状电阻;1/10W-100Ω±1%-0603;RoHS | 0603WAF100AT5E;WR06X1000FTL;100Ω±F-0603; | Uni-ohm;华新科;国巨; | EACH | 2 | R23,R24 | 70 | 43497 | 0 | 809627 | 21491 | 0 | 116317 | B;C;A; | 光伏松岗 | ;RoHS; ;
3 | 20001-00004 | 片状电阻;1/10W-1KΩ±1%-0603;RoHS | WR06X1001FTL;0603WAF1001T5E;1KΩ±F-0603; | 华新科;厚声;国巨; | EACH | 20 | R55,R56,R57,R87,R103,R105,R121,R129,R132,R133,R134,R136,R137,R138,R140,R157,R158,R159,R161,R162 | 250 | 62286 | 260 | 647039 | 24812 | 0 | 213828 | C;B;A; | 光伏松岗 | RoHS; ; ;
4 | 20001-00005 | 片状电阻;1/10W-10KΩ±1%-0603;RoHS | 0603WAF100CT5E;WR06X1002FTL;RC0603FR-0710KL; | Uni-ohm;华新科;国巨; | EACH | 42 | R1,R3,R5,R10,R11,R12,R13,R22,R25,R26,R29,R30,R33,R39,R42,R43,R44,R45,R46,R47,R49,R54,R59,R60,R65,R67,R68,R69,R76,R77,R78,R79,R80,R81,R82,R83,R84,R85,R86,R94,R95,R130 | 470 | 67957 | 0 | 5831051 | 40510 | 0 | 602488 | B;F;D;C;C; | 光伏松岗 | RoHS;RoHS;RoHS;
5 | 20001-00006 | 片状电阻;1/10W-100KΩ±1%-0603;RoHS | 100KΩ±F-0603;0603WAF1003T5E;WR06X1003FTL; | 国巨;Uni-ohm;华新科; | EACH | 1 | R9 | 60 | 31680 | 0 | 489917 | 11540 | 0 | 100088 | A;B;C; | 光伏松岗 | ; ;RoHS;
6 | 20001-00012 | 片状电阻;1/10W-1.2KΩ±1%-0603;RoHS | WR06X1201FTL;RC0603FR-071K2L;0603WAF1201T5E; | 华新科;国巨;Uni-ohm; | EACH | 1 | R16 | 60 | 4601 | 0 | 70390 | 4726 | 0 | 19712 | C;F;C;C; | 光伏松岗 | RoHS; ; ;
7 | 20001-00018 | 片状电阻;1/10W-15KΩ±1%-0603;RoHS | WR06X1502FTL;0603WAF1502T5E;15KΩ±F-0603; | 华新科;Uni-ohm;国巨; | EACH | 1 | R207 | 60 | 48939 | 0 | 492289 | 7266 | 0 | 21521 | C;B;B; | 光伏松岗 | RoHS;RoHS;RoHS;
8 | 20001-00027 | 片状电阻;1/10W-20KΩ±1%-0603;RoHS | WR06X2002FTL;0603WAF2002T5E;20KΩ±F-0603; | 华新科;厚声;国巨; | EACH | 1 | R17 | 60 | 39485 | 0 | 459653 | 17694 | 0 | 29225 | C;C;C; | 光伏松岗 | RoHS;RoHS;RoHS;
9 | 20001-00038 | 片状电阻;1/10W-30KΩ±1%-0603;RoHS | WR06X3002FTL;30KΩ±F-0603;0603WAF3002T5E; | 华新科;国巨;Uni-ohm; | EACH | 2 | R6,R7 | 70 | 15754 | 0 | 193248 | 9099 | 0 | 77000 | C;B;B; | 光伏松岗 | RoHS; ; ;
10 | 20001-00041 | 片状电阻;1/10W-3.3KΩ±1%-0603;RoHS | WR06X3301FTL;0603WAF3301T5E;3.3KΩ±F-0603; | 华新科;Uni-ohm;国巨; | EACH | 16 | R66,R91,R93,R96,R97,R98,R99,R100,R101,R102,R104,R114,R115,R118,R124,R128 | 210 | 19635 | 0 | 274867 | 6420 | 0 | 115852 | C;B;A; | 光伏松岗 | RoHS; ; ;
11 | 20001-00051 | 片状电阻;1/10W-4.7KΩ±1%-0603;RoHS | WR06X4701FTL;4.7KΩ±F-0603;0603WAF4701T5E; | 华新科;国巨;Uni-ohm; | EACH | 17 | R37,R38,R41,R48,R50,R51,R52,R53,R58,R61,R62,R63,R70,R71,R72,R74,R75 | 220 | 37561 | 70 | 1151523 | 4744 | 0 | 120575 | C;F;A;B; | 光伏松岗 | RoHS; ; ;
12 | 20001-00055 | 片状电阻;1/10W-510Ω±1%-0603;RoHS | WR06X5100FTL;0603WAF5100T5E;510Ω±F-0603; | 华新科;Uni-ohm;国巨; | EACH | 12 | R40,R127,R135,R139,R142,R143,R144,R146,R149,R153,R156,R160 | 170 | 9235 | 0 | 74895 | 13496 | 0 | 40296 | C;B;B; | 光伏松岗 | RoHS; ; ;
13 | 20001-00056 | 片状电阻;1/10W-5.1KΩ±1%-0603;RoHS | RC0603FR-075K1L;0603WAF5101T5E;WR06X5101FTL; | 国巨;Uni-ohm;华新科; | EACH | 4 | R2,R4,R8,R14 | 90 | 42604 | 0 | 2032951 | 19758 | 0 | 71347 | C;F;C;F;C; | 光伏松岗 | RoHS;RoHS;RoHS;
14 | 20001-00173 | 片状电阻;1/8W-6.2KΩ±1%-0805,RoHS | WR08X6201FTL;6.2KΩ±F-0805;RC0805FR-076K2L; | 华新科;厚声;国巨; | EACH | 1 | R18 | 60 | 27180 | 0 | 618312 | 0 | 0 | 0 | C;C;C; | 深圳 | RoHS; ; ;
15 | 20001-00192 | 片状电阻;1/4W;120Ω;±5%;1206;RoHS | WR12X121 JTL;RC1206JR-07120RL;120Ω±J-1206; | 华新科;国巨;厚声; | EACH | 4 | R15,R19,R20,R21 | 90 | 20198 | 5 | 69965 | 7640 | 0 | 14122 | C;B;B; | 光伏松岗 | RoHS; ; ;
16 | 20001-00211 | 片状电阻;1/4W-1MΩ±1%-1206;RoHS | 1/4W-1MΩ±1%-1206;RC1206FR-071ML;WR12X1004FTL; | 厚声;国巨;华新科; | EACH | 2 | R125,R126 | 70 | 47812 | 0 | 3112079 | 7486 | 0 | 95164 | B;A;C; | 光伏松岗 | ; ;RoHS;
17 | 20001-00463 | 片状电阻;1/2W;7.5Ω;±5%;1210;RoHS | 1210W2J075JT5E;RC1210JR-077R5L; | Uni-ohm;国巨; | EACH | 8 | R145,R147,R148,R150,R151,R152,R154,R155 | 130 | 1671 | 0 | 10963 | 0 | 0 | 20 | F;C;C; | 深圳 | ; ;
18 | 20001-00480 | 片状电阻;1/4W;30Ω±1%;1206;RoHS | 1206W4F300JT5E;RC1206FR-0730RL;WR12X30R0FTL; | 厚声;YAGEO;华新科; | EACH | 12 | R64,R73,R88,R89,R90,R92,R116,R117,R119,R120,R122,R123 | 170 | 0 | 0 | 0 | 0 | 0 | 0 | B;B;C; | 全无库存 | ; ;RoHS;
19 | 20001-00856 | 片状电阻;1/10W;24Ω;±1%;0603;RoHS;汽车级 | MR06X24R0FTL;HQ03WAF2400T5E;AC0603FR-0724RL; | 华新科;Uni-ohm;国巨; | EACH | 4 | R32,R34,R35,R36 | 90 | 104 | 0 | 13815 | 0 | 0 | 0 | C;C;C; | 深圳 | RoHS; ; ;
20 | 21002-00030 | 贴片电解电容;16V;220uF;±20%;尺寸6.3*7.7mm;-55℃～105℃;1000h/105℃;RoHS | UWT1C221MCL1GS;16CE220FS; | NICHICON;SUNCON; | EACH | 2 | C37,C40 | 20 | 69 | 5400 | 8586 | 0 | 0 | 0 | C;C; | 深圳 | 非RoHS;非RoHS;
21 | 21002-00033 | 贴片电解电容;25VDC;220uF;±20%;尺寸8*10mm;-40℃～125℃;2000h/125℃;RoHS | VUA221M1ETR-0810L;EMVH250ARA221MHA0G; | Lelon;NCC; | EACH | 4 | C1,C2,C80,C85 | 40 | 1043 | 63244 | 16103 | 0 | 0 | 0 | C;C; | 深圳 | RoHS;RoHS;
22 | 21003-00031 | 片状电容;10uF±10%-16V-1206-X7R;RoHS | CL31F106KOHNNNE(无锡);GRM31CR71C106KA12L;C3216X7R1C106K; | 三星;MURATA;TDK; | EACH | 8 | C53,C95,C96,C97,C98,C99,C105,C108 | 130 | 33256 | 422000 | 62994 | 15560 | 0 | 82202 | B;C;B; | 光伏松岗 | ; ; ;
23 | 21003-00037 | 片状电容;1nF±20%-2KV-1206-X7R;RoHS | 1206B102M202NT;CC1206KKX7RDBB102(无锡); | 风华高科;国巨; | EACH | 1 | C88 | 60 | 10550 | 0 | 75937 | 3835 | 0 | 4347 | A;B; | 光伏松岗 | ; ;
24 | 21003-00041 | 片状电容;50V;1nF;±10%;X7R;0603;RoHS | 0603B102K500CT;GRM188R71H102KA01D;CC0603KRX7R9BB102;C1608X7R1H102KT; | 华新科;MURATA;国巨;TDK; | EACH | 8 | C26,C41,C42,C50,C54,C74,C75,C122 | 130 | 21847 | 0 | 143389 | 1953 | 0 | 15224 | C;B;B;B; | 光伏松岗 | RoHS;RoHS;RoHS;RoHS;
25 | 21003-00042 | 片状电容;10nF±10%-50V-0603-X7R;RoHS | GRM188R71H103KA01D;C1608X7R1H103KT;0603B103K500CT;CC0603KRX7R9BB103; | MURATA;TDK;华新科;国巨; | EACH | 1 | C34 | 60 | 79761 | 2 | 1571997 | 14059 | 0 | 75770 | B;B;C;C; | 光伏松岗 | RoHS;RoHS;RoHS;RoHS;
26 | 21003-00043 | 片状电容;100nF±10%-50V-0603-X7R;RoHS | 06035C104KAT2A;C1608X7R1H104KT;0603B104K500;CC0603KRX7R9BB104; | AVX;TDK;华新科;国巨; | EACH | 41 | C3,C4,C5,C6,C7,C8,C9,C10,C11,C12,C13,C14,C15,C16,C17,C18,C19,C20,C21,C22,C25,C27,C28,C31,C32,C33,C36,C38,C39,C43,C44,C45,C46,C47,C48,C49,C52,C56,C79,C101,C121 | 460 | 72244 | 1676 | 6133336 | 40021 | 0 | 468980 | C;B;C;D;B; | 光伏松岗 | RoHS;RoHS;RoHS;RoHS;
27 | 21003-00049 | 片状电容;100pF±5%-50V-0603-NPO;RoHS | GRM1885C1H101JA01D;C1608COG1H101JT;CC0603JRNPO9BN101;0603N101J500CT; | MURATA;TDK;国巨;华新科; | EACH | 30 | C23,C24,C29,C30,C35,C51,C55,C57,C58,C65,C66,C76,C77,C78,C81,C82,C83,C84,C86,C87,C92,C93,C94,C100,C107,C114,C115,C116,C117,C123 | 350 | 55303 | 32 | 884380 | 20304 | 0 | 130849 | B;B;B;C; | 光伏松岗 | RoHS;RoHS;RoHS;RoHS;
28 | 21003-00076 | 片状电容1000pF;±10%;250V;X7R;1206;RoHS | 1206B102K251CT;C1206X102K251T;1206B102K251NT;CC1206KRX7RYBB102; | 华新科;Holy Stone;风华高科;国巨; | EACH | 8 | C68,C69,C70,C71,C90,C91,C111,C112 | 130 | 145 | 0 | 4411 | 0 | 0 | 0 | C;C;B;B; | 深圳 | RoHS;RoHS;RoHS;RoHS;
29 | 21003-00124 | 片状电容;50VDC;10uF;±10%;X5R;1206;RoHS | C3216X5R1H106KT;GRM31CR61H106KA12; | TDK;MURATA; | EACH | 8 | C59,C60,C61,C62,C63,C64,C127,C128 | 130 | 14442 | 2000 | 77224 | 212 | 0 | 9030 | B;B; | 光伏松岗 | RoHS;RoHS;
30 | 21003-00300 | 片状电容;50V;220pF;±5%;NPO;0603;RoHS | 0603CG221J500NT; | 风华高科; | EACH | 5 | C67,C72,C73,C102,C103 | 100 | 0 | 0 | 3840 | 0 | 0 | 10 | C; | 深圳 | RoHS;
31 | 21006-00013 | 安规瓷片电容;4700pF±20%-400VAC(UL250VAC)-Φ12-PIN=10-Y1;RoHS | DE1E3KX472MA4BN01F-UL; | MURATA; | EACH | 5 | C89,C104,C106,C109,C110 | 50 | 3928 | 1400 | 64219 | 6049 | 0 | 21427 | F;B;F; | 光伏松岗 | ;
32 | 22001-00023 | 整流二极管;200V/2A;SMA-403D;RoHS | MURA220T3G; | ON; | EACH | 1 | D1 | 10 | 2326 | 2500 | 8633 | 5317 | 15000 | 10697 | B;F; | 光伏松岗 | ;
33 | 22001-00034 | 整流二极管;75V;0.15A;1V;SOD-123;RoHS | 1N4148W; | PANJIT; | EACH | 1 | D4 | 10 | 25240 | 40500 | 138870 | 11979 | 0 | 49000 | B;F; | 光伏松岗 | ;
34 | 22003-00015 | TVS二极管;双瞬态TVS管;5.8V;1mA;6.45V;13.4V;298A;SMB;RoHS | SM6T6V8CA; | ST; | EACH | 27 | Z1,Z3,Z4,Z5,Z6,Z7,Z8,Z9,Z10,Z11,Z12,Z13,Z14,Z15,Z16,Z17,Z18,Z19,Z20,Z21,Z22,Z23,Z26,Z27,Z28,Z29,Z30 | 270 | 571 | 40000 | 29606 | 0 | 0 | 30 | F;B; | 深圳 | RoHS;
35 | 22003-00025 | TVS二极管阵列;5V;12A;SO23-6L;RoHS | 824015;TVS4201MR6T1G; | WURTH;ON; | EACH | 1 | Z2 | 10 | 0 | 120 | 105 | 0 | 0 | 0 | C;C; | 全无库存 | RoHS;RoHS;
36 | 22003-00035 | TVS二极管;双管单向;8V;8V;18A;SOT-23;RoHS | GSOT08C-V-G-08;PJSOT08C-05; | VISHAY;PANJIT; | EACH | 2 | Z31,Z32 | 20 | 14441 | 75000 | 29672 | 12132 | 0 | 46622 | B;B;F; | 光伏松岗 | ; ;
37 | 22005-00002 | 肖特基二极管;40.0;5.0;0.75@If=5A;DO-214AB;RoHS | SK54; | PANJIT; | EACH | 1 | D3 | 10 | 5226 | 0 | 27774 | 0 | 0 | 0 | B; | 深圳 | ;
38 | 22005-00066 | 肖特基二极管;200V;4A;0.86V;SMC;ROHS;汽车级 | NRVBS4201T3G; | ON; | EACH | 1 | D2 | 10 | 60 | 0 | 4663 | 0 | 0 | 0 | C; | 深圳 | RoHS;
39 | 22006-00021 | 发光二极管;绿色;15mcd;贴片;RoHS | LTST-C150KGKT; | 台湾光宝; | EACH | 1 | LED1 | 10 | 589 | 0 | 115797 | 0 | 0 | 0 | F;F;C; | 深圳 | RoHS;
40 | 22007-00013 | 贴片NPN三极管;40V/0.6A/225mW/SOT-23;RoHS | MMBT4401LT1G;MMBT4401;LMBT4401LT1G; | ON;PANJIT;LRC; | EACH | 6 | Q1,Q3,Q6,Q9,Q14,Q19 | 60 | 114246 | 15000 | 460087 | 34844 | 2000 | 115381 | B;B;B; | 光伏松岗 | ; ; ;
41 | 22009-00015 | 光耦;单路;CTR200%～400%;4;3;5000.0;GW4(SOP4);RoHS | LTV-816S-TP-C-CU-UL;PC123X5YIP0F-UL; | 台湾光宝;SHARP; | EACH | 16 | PC2,PC3,PC4,PC6,PC7,PC8,PC9,PC10,PC13,PC14,PC15,PC16,PC17,PC18,PC21,PC24 | 160 | 31375 | 277000 | 176412 | 10404 | 16000 | 5580 | F;F;B;B;F;F; | 深圳 | RoHS;RoHS;
42 | 22009-00067 | 光耦;1.7μs;1.7μs;4000V;SSO-8;RoHS | AMC1301DWVR;ACPL-C790-500E; | TI;AVAGO; | EACH | 4 | PC1,PC5,PC11,PC12 | 40 | 10281 | 36988 | 62970 | 616 | 0 | 1000 | C;B;F; | 光伏松岗 | RoHS;RoHS;
43 | 23003-00078 | 逻辑电路;模拟开关/多工器;5~18 V;SOIC-16;CU NIPDAU;RoHS | CD4051BM96; | TI; | EACH | 1 | U8 | 10 | 0 | 0 | 0 | 0 | 0 | 0 | B; | 全无库存 | ;
44 | 23004-00044 | 线性电路;RS-485收发器;4.5～5.5 V;SO-8;RoHS | SN65HVD3082EDR; | TI; | EACH | 4 | U2,U3,U6,U7 | 40 | 19732 | 32500 | 63825 | 12456 | 37500 | 4479 | B;F; | 深圳 | ;
45 | 23004-00089 | CAN收发器;集成2路光耦隔离;SOP-8;RoHS | ISO1050DUBR-UL; | TI; | EACH | 2 | U4,U5 | 20 | 13481 | 75550 | 5134 | 62 | 0 | 3456 | F;C;F; | 光伏松岗 | RoHS;
46 | 23004-00313 | DC-DC BUCK;SO8_PAD;TPS54331;3.5V~28V;3A;RoHS | TPS54331; | TI; | EACH | 1 | U1 | 10 | 0 | 0 | 0 | 0 | 0 | 0 | C; | 全无库存 | ;
47 | 23004-00462 | 线性电路;USB数字隔离器;双向;5000 VRMS isolation;5.0V;SOIC-16 WIDE;RoHS | ADUM4160BRWZ-RL; | ADI; | EACH | 1 | U11 | 10 | 0 | 0 | 50 | 0 | 0 | 950 | C; | 光伏松岗 | RoHS;
48 | 24002-00291 | 高频变压器;12:15:15;230uH;±25%;DMR40;B;定制;储能产品用LLC低压侧驱动变压器;RoHS | PG1550T5;PG1550T5; | 可立克;博罗达鑫; | EACH | 1 | TR1 | 10 | 0 | 0 | 0 | 70 | 0 | 300 | C;C; | 光伏松岗 | RoHS;RoHS;
49 | 25002-00008 | 贴片电感;39uH;B;片状电感器;39UH-CD104;RoHS | PIO104-390MT; | 风华高科; | EACH | 1 | L11 | 10 | 310 | 0 | 856 | 6191 | 0 | 13361 | F;C; | 光伏松岗 | RoHS;
50 | 25003-00005 | 共模电感;单相;260mA;锰锌;B;定制;RoHS | CMC1206S-601T;WCM-3216-601T; | 风华高科;科普伦科技; | EACH | 4 | L1,L2,L7,L10 | 40 | 2268 | 0 | 9907 | 1210 | 0 | 7666 | C;C; | 光伏松岗 | RoHS;RoHS;
51 | 25011-00010 | EMI磁珠、磁环;磁珠;500 Ω;0.25;2.2*1.4*1.1 mm;RoHS | CBG201209U501T; | 风华高科; | EACH | 8 | L3,L4,L5,L6,L8,L9,L12,L13 | 80 | 33310 | 100000 | 95382 | 62 | 0 | 7008 | C; | 光伏松岗 | ;
52 | 29003-00085 | 继电器;2A;240VAC/30VDC;5VDC;40mA;UL/CUL;信号继电器;RoHS | HFD16/5-ZH-TN; | 宏发; | EACH | 1 | K2 | 10 | 170 | 0 | 0 | 0 | 0 | 0 | C;F; | 全无库存 | RoHS;
53 | 32004-00093 | 保险管;30V;0.16A;1206;可恢复保险;RoHS | LP-NSM016; | shanghai wayon; | EACH | 1 | F2 | 10 | 821 | 0 | 10287 | 1255 | 0 | 5900 | C;F; | 光伏松岗 | ;
54 | 32004-00136 | 保险管;16V;0.75A;1206;可恢复保险;RoHS | SMD1206B075TF/16;HSMD1206-075/16; | 君耀电子;HOLLY; | EACH | 1 | F1 | 10 | 3 | 0 | 1300 | 0 | 0 | 0 | C;C; | 深圳 | ; ;
55 | 32006-00005 | 陶瓷气体放电管;90V;5kA;5*7.5mm;SMD;RoHS | ZD3R90A-TP1; | 星火; | EACH | 4 | GDT1,GDT2,GDT3,GDT4 | 40 | 0 | 0 | 0 | 0 | 0 | 0 | C; | 全无库存 | RoHS;
56 | 36001-00017 | 排针（方脚）;2P/单排/直脚/PIN距2.54mm/脚总长11.54mm;RoHS | 单排直针1*2P 2.54 6.0/*/3.0;313S02S11;1201-021-012-4; | 上海丝诚;联益;盛凌; | EACH | 1 | J1 | 10 | 39780 | 28600 | 39540 | 8989 | 0 | 8544 | D;B;B;B; | 全无库存 | ; ; ;
57 | 36002-00018 | 白色连接器;2P/直脚/PIN距2.50mm/打K脚;RoHS | 6253P021S11;KF25003-2A;CI2202P1VK0;2504S-2P(K);JS-1001-02;2001S-2P（T）;1343-021-010-1; | 联益;KEFA;瀚荃;连昌;乔讯电子;南士科技;盛凌; | EACH | 1 | CN13 | 10 | 45910 | 21700 | 33313 | 9830 | 0 | 16374 | C;B;B;B;C;F;B;B;F; | 光伏松岗 | ; ; ; ; ; ; ;
58 | 36002-00065 | 插座/连接器;RJ45网口插座;8.0;插座;直脚;PCB焊接型;立式;全塑黑色;RoHS | 1338-288-110-0; | 盛凌; | EACH | 6 | CN1,CN2,CN3,CN4,CN5,CN6 | 60 | 171 | 420 | 196 | 0 | 0 | 0 | B;F; | 全无库存 | ;
59 | 36002-00114 | 白色连接器;4P/PIN距2.50mm/直脚/打K脚;RoHS | 1343-041-010-1;CI2204P1VK0; | 盛凌;瀚荃; | EACH | 2 | CN7,CN8 | 20 | 198 | 0 | 747 | 4070 | 1000 | 4520 | B;F;B; | 光伏松岗 | ; ;
60 | 36002-00354 | 插座、连接器;USB底座-A型;4PIN;插座;直脚;PCB焊接型;1A;2.9mm;白胶;RoHS | 43100XV0S00;USB-A-S-1*4S;CNT019-4PSW;USB-A-S-VT; | 联益;南士科技;GYC(无锡);ADAM; | EACH | 1 | CN11 | 10 | 0 | 0 | 66 | 0 | 0 | 0 | B;B;B;B; | 全无库存 | ; ; ; ;
61 | 36002-00949 | 插座、连接器;直针牛角;2*20PIN;公头;插座;直脚;PCB焊接型;1A;3mm;PIN距2.0mm | 1241-401-222-4;392440R14B; | 盛凌;联益; | EACH | 1 | CN9 | 10 | 0 | 0 | 0 | 70 | 0 | 167 | C;C; | 全无库存 | RoHS;RoHS;
62 | 63003-00006 | 十字小盘头弹垫平垫组合螺钉M4*8; 彩锌;RoHS |  |  | EACH | 4 | H1,H2,H3,H4 | 40 | 6201 | 208000 | 925924 | 0 | 0 | 0 |  | 深圳